## Sheet1
Reference Designator | Quantity | Description/Value | Manufacturer Part Number (MPN)
C13,C10,C11,C12,C14,C15 | 6 | CAP CER 2.2uF 6.3V | GRM155C70J225KE11D
C131,C129,C128,C126,C117,C115,C114,C112,C103,C101,C100,C98,C48,C1,C24,C22,C21,C19,C17,C16,C60,C59,C58,C56,C55,C54,C53,C50,C40 | 29 | CAP CER 0.1uF 16V | GCM155R71C104KA55J
C132,C130,C118,C116,C104,C102 | 6 | DNA | DNA
C25,C23 | 2 | CAP CER 0.01uF 50V | GCM155R71H103KA55D
C37 | 1 | CAP CER 0.047uF 25V | GCM155R71E473KA55D
C38,C57,C51,C41 | 4 | CAP CER 2200pF 50V | GCM155R71H222KA37D
C49,C47,C45,C43 | 4 | CAP CER 470pF 100V | GCM155R72A471KA37D
C122,C120,C108,C106,C94,C92 | 6 | CAP CER 0.1uF 50V | GCJ188R71H104KA12D
C127,C125,C113,C111,C99,C97,C34,C39,C52 | 9 | CAP CER 1uF 35V | CGA3E1X7R1V105K080AE
C31,C29,C27 | 3 | CAP CER 10uF 10V | GRT188C81A106ME13D
C9,C8,C7,C6,C5,C4,C3,C2 | 8 | CAP CER 2.2uF 10V | C1608X7R1A225K080AE
C121,C119,C107,C105,C93,C91 | 6 | CAP CER 1uF 50V | GCJ21BR71H105KA01L
C124,C123,C110,C109,C96,C95,C20,C18,C30,C28,C26,C35 | 12 | CAP CER 10uF 16V | CGA4J1X7S1C106M125AE
C33 | 1 | CAP CER 470pF 1KV | GRM31B7U3A471JW31L
C46,C44,C42 | 3 | CAP PPS 0.1uF 16V | ECH-U1C104GX5
C62,C61 | 2 | CAP CER 0.047UF 1KV | C1210W473KDRACTU
C32 | 1 | CAP CER 0.47UF 1KV | 2220Y1K00474KXTWS2
C36 | 1 | CAP CER 100UF 16V | CKG57NX7S1C107M500JJ
C90,C89,C88,C87,C86,C85,C84,C83,C82,C81,C80,C79,C78,C77,C76,C75,C74,C73,C72,C71,C70,C69,C68,C67,C66,C65,C64,C63 | 28 | CAP CER 1uF 500V | B58031I5105M
D29,D25,D21,D17,D13,D9 | 6 | DIODE 1kV ULTRAFAST | US1M
D3,D2,D1 | 3 | TVS 3.3V DUAL | ESD7C3.3DT5G
D30,D26,D22,D18,D14,D10 | 6 | DIODE ZENER 4.3V | BZT585B4V3T
D31,D28,D23,D20,D15,D12 | 6 | DIODE ZENER 10V | BZT585B10T
D32,D27,D24,D19,D16,D11,D7 | 7 | DIODE SCHOTTKY SMALL SIGNAL | RB521S30T1G
D33 | 1 | LED RED | XZM2ACR53W-1
D34 | 1 | LED YELLOW | XZM2ACY53W-1
D4 | 1 | DIODE 1kV FAST | RS1M
D5 | 1 | DIODE SCHOTTKY 5A | PMEG3050EP
D6 | 1 | DIODE FAST SW | 1N4148WT-7
D8 | 1 | TVS 5V DUAL | ESD7C5.0DT5G
F1 | 1 | FUSE 0.75A | BK/PCC-3/4-R
FID1,FID2,FID3,FID4,FID5,FID6,FID7,FID8,FID9,FID10,FID11,FID12,FID13,FID14,FID15,FID16,FID17,FID18,FID19,FID20 | 20 | Fiducials | DNA
GNDVIA,GNDVIA,GNDVIA,GNDVIA,GNDVIA,REF**,REF**,GNDVIA | 8 | Stitching vias | DNA
I3,I2,I1 | 3 | SENS HALL-EFF 100A | ACS770LCB-100B-PFF-T
J10,J7,J1 | 3 | CONN PICOBLADE 2 | 53261-0271
J12,J11,J9,J8,J6,J5,J4 | 7 | WIRE LUG PCB IHI | B6A-PCB
J14 | 1 | CONN PICOBLADE 5 | 53261-0571
J15 | 1 | CONN PICOBLADE 3 | 53261-0371
J2 | 1 | CONN PICOBLADE 8 | 53261-0871
J3 | 1 | CONN 2x5 1.27mm | FTSH-105-01-L-DV-K
L1 | 1 | IND 10uH 380mA | CBMF1608T100K
MNT1,MNT2,MNT3,MNT4 | 4 | Mounting holes | DNA
Q1 | 1 | MOSFET N-CH 30V | CSD17483F4
Q2 | 1 | Power module | DNA
R60,R79,R76,R71,R68,R63 | 6 | RES 10R 2% 0.4W | CMA02040X1009GB300
R13,R12,R11,R1 | 4 | RES 4.7K 1% | ERJ-2RKF4701X
R44,R40,R26 | 3 | RES 1.8K 0.1% | ERA-2AEB182X
R47,R50 | 2 | RES 100K 1% | ERJ-2RKF1003X
R54,R10,R8,R7,R43,R42 | 6 | RES 10K 1% | ERJ-2RKF1002X
R5 | 1 | RES 169R 0.1% | ERA-2AEB1690X
R22,R3 | 2 | RES 16.9K 0.1% | ERA-2AEB1692X
R80,R78,R75,R74,R72,R70,R67,R66,R64,R62,R59,R58 | 12 | RES 1K 1% | ERJ-2RKF1001X
R48 | 1 | RES 2.7K 0.1% | ERA-2AEB272X
R15,R14 | 2 | RES 42.2K 0.1% | ERA-2AEB4222X
R46,R41,R31,R24 | 4 | RES 3.3K 0.1% | ERA-2AEB332X
R39,R38,R37,R36 | 4 | RES 3.6K 0.1% | ERA-2AEB362X
R6,R4,R49,R51 | 4 | RES 330R 0.1% | ERA-2AEB331X
R25,R2 | 2 | RES 33K 0.1% | ERA-2AEB333X
R45 | 1 | RES 56K 1% | ERJ-2RKF5602X
R17,R16 | 2 | RES 10.7K 0.1% | ERA-2AEB1072X
R23 | 1 | DNA | DNA
R18 | 1 | RES 22R 1% | ERJ-PA3F22R0V
R21 | 1 | FERRITE BEAD | BK2125HS102-T
R35,R34,R33,R32,R30,R29,R28,R27 | 8 | RES 300K 1% HV | ERJ-P06F3003V
R57,R56 | 2 | RES 1M 5% HV | ERJ-P06J105V
R61,R65,R69,R73,R77,R81 | 6 | RES 47K 5% | ERJ-6GEYJ473V
R9 | 1 | RES 120R 5% | ERJ-P06J121V
R20,R19 | 2 | RES 51K 5% HV | ERJ-P08J513V
REF**,REF**,REF**,REF**,REF**,REF** | 6 | Mounting holes | DNA
T1 | 1 | Transformer flyback | 7508110151
TH1,TH2 | 2 | Thermistor | NCP15XW153J03RC
TIE1 | 1 | Net tie | DNA
U1 | 1 | Optocoupler logic | ACPL-M61L
U10 | 1 | Dual inverter | 74LVC2G04GV
U11 | 1 | Level shifter 8-bit | TXS0108ERGYR
U19,U18,U16,U15,U13,U12 | 6 | Iso DC-DC | MGJ1D051905MPC
U2 | 1 | MCU DSP Piccolo Instaspin | TMS320F28069MPFPQ
U20,U17,U14 | 3 | Iso half bridge gate drive | 2ED020I12-F2
U3 | 1 | XCVR CAN ISO | ADM3053BRWZ
U5,U4 | 2 | REG LDO ADJ | TPS76201DBV
U6 | 1 | DC-DC micro step-down | XCL221B181ER
U7 | 1 | AC/DC converter 800V | VIPER26HD
U8 | 1 | Dual isolator | ADUM5241
U9 | 1 | 4ch thermistor interface | MAX6691
W3,W2,W20,W19,W17,W15,W14,W13,W12,W11,W10,W9,W5,W1,W23,W24,W4 | 17 | Test points | DNA
Y1 | 1 | RESONATOR 20 MHz | CSTCE20M0V13